## JC-PLC-2001 BOM
JC-PLC-2001 PLC控制板卡-标准型 BOM清单
层级 | 物料编号 | 物料名称 | 规格型号 | 单位用量 | 单位 | 供应商 | 备注
0 | JC-PLC-2001 | PLC控制板卡-标准型 | — | 1 | 套 | — | 成品
1 | PCB-PLC-001 | PCB裸板 | 4层 FR4 1.6mm | 1 | 块 | 深南电路
1 | IC-STM32-001 | 主控芯片 | STM32F407VGT6 | 1 | 颗 | 意法半导体 | 核心器件
1 | IC-W25Q-001 | Flash存储 | W25Q128 | 1 | 颗 | 华邦
1 | IC-MAX485-001 | 通信芯片 | MAX485ESA | 2 | 颗 | 美信 | RS485通信
1 | RES-10K-001 | 电阻10K | 0603 1% 1/10W | 24 | 颗 | 国巨
1 | RES-4K7-001 | 电阻4.7K | 0603 1% 1/10W | 12 | 颗 | 国巨
1 | CAP-100N-001 | 电容100nF | 0603 X7R 50V | 18 | 颗 | 村田
1 | CAP-10U-001 | 电容10uF | 0805 X5R 16V | 6 | 颗 | 村田
1 | CAP-22P-001 | 电容22pF | 0603 C0G 50V | 4 | 颗 | 村田 | 晶振电容
1 | LED-GREEN-001 | LED指示灯 | 0603 绿色 | 4 | 颗 | 欧司朗
1 | LED-RED-001 | LED指示灯 | 0603 红色 | 2 | 颗 | 欧司朗
1 | CONN-RJ45-001 | RJ45网口 | HR911105A | 1 | 个 | 汉仁 | 以太网接口
1 | CRY-8M-001 | 晶振8MHz | HC-49S | 1 | 颗 | 鸿星
1 | RELAY-12V-001 | 继电器 | G2R-12VDC | 4 | 个 | 欧姆龙 | 输出控制
1 | DIODE-1N4148 | 二极管 | 1N4148 | 8 | 颗 | 安森美
1 | TRANS-1117 | 稳压器 | AMS1117-3.3 | 2 | 颗 | AMS | 电源转换
1 | HEADER-2P-001 | 接线端子 | KF128-2P | 6 | 个 | 万可 | 电源/信号接口
AI 生成

## JC-IoT-4G-A BOM
JC-IoT-4G-A 4G通信模组-A型 BOM清单
层级 | 物料编号 | 物料名称 | 规格型号 | 单位用量 | 单位 | 供应商 | 备注
0 | JC-IoT-4G-A | 4G通信模组-A型 | — | 1 | 套 | — | 成品
1 | PCB-IOT-001 | PCB裸板 | 4层 FR4 1.0mm | 1 | 块 | 深南电路
1 | IC-EC20-001 | 4G模块 | 移远EC20 | 1 | 颗 | 移远通信 | 核心器件
1 | IC-STM32-002 | 主控芯片 | STM32L431 | 1 | 颗 | 意法半导体 | 低功耗
1 | SIM-HOLDER-001 | SIM卡座 | TF-SIM | 1 | 个 | Amphenol
1 | ANT-4G-001 | 4G天线 | IPEX-1代 | 1 | 个 | 华为
1 | RES-10K-001 | 电阻10K | 0603 1% 1/10W | 8 | 颗 | 国巨
1 | CAP-100N-001 | 电容100nF | 0603 X7R 50V | 12 | 颗 | 村田
1 | CAP-22U-001 | 电容22uF | 0805 X5R 10V | 2 | 颗 | 村田 | 电源滤波
1 | LED-GREEN-001 | LED指示灯 | 0603 绿色 | 2 | 颗 | 欧司朗
1 | TRANS-1117 | 稳压器 | AMS1117-3.3 | 1 | 颗 | AMS
1 | CRY-32K-001 | 晶振32.768KHz | SMD3215 | 1 | 颗 | 鸿星 | RTC晶振
AI 生成