## 工艺路线总览
精创电子 - 产品工艺路线总览
产品编号 | 产品名称 | 工序数 | 工序序列 | 跨车间数 | 标准工时(小时)
JC-PLC-2001 | PLC控制板卡-标准型 | 10 | 锡膏印刷→SMT贴片→回流焊接→AOI检测→插件组装→波峰焊接→功能测试→老化测试→最终检验→包装入库 | 2 | 0.8
JC-PLC-2002 | PLC控制板卡-增强型 | 10 | 锡膏印刷→SMT贴片→回流焊接→AOI检测→插件组装→波峰焊接→功能测试→老化测试→最终检验→包装入库 | 2 | 1.0
JC-PLC-2003 | PLC控制板卡-定制型 | 10 | 锡膏印刷→SMT贴片→回流焊接→AOI检测→插件组装→波峰焊接→功能测试→老化测试→最终检验→包装入库 | 2 | 1.2
JC-DRV-1001 | 电机驱动板 | 7 | 锡膏印刷→SMT贴片→回流焊接→AOI检测→组装→功能测试→最终检验 | 2 | 0.6
JC-IoT-4G-A | 4G通信模组-A型 | 8 | 锡膏印刷→SMT贴片→点胶→固化→功能测试→老化测试→最终检验→包装入库 | 1 | 0.4
JC-IoT-4G-B | 4G通信模组-B型 | 8 | 锡膏印刷→SMT贴片→点胶→固化→功能测试→老化测试→最终检验→包装入库 | 1 | 0.4
JC-IoT-5G-A | 5G通信模组-A型 | 8 | 锡膏印刷→SMT贴片→点胶→固化→功能测试→老化测试→最终检验→包装入库 | 1 | 0.5
JC-IoT-NB-A | NB-IoT模组 | 6 | 锡膏印刷→SMT贴片→功能测试→老化测试→最终检验→包装入库 | 1 | 0.3
JC-SEN-T100 | 温度传感器 | 7 | SMT贴片→回流焊接→组装→标定→校准→最终检验→包装入库 | 3 | 1.5
JC-SEN-T200 | 高精度温度传感器 | 7 | SMT贴片→回流焊接→组装→标定→校准→最终检验→包装入库 | 3 | 2.0
JC-SEN-P100 | 压力传感器 | 7 | SMT贴片→回流焊接→组装→标定→校准→最终检验→包装入库 | 3 | 1.5
JC-SEN-P200 | 高精度压力传感器 | 7 | SMT贴片→回流焊接→组装→标定→校准→最终检验→包装入库 | 3 | 2.0
JC-SEN-H100 | 湿度传感器 | 7 | SMT贴片→回流焊接→组装→标定→校准→最终检验→包装入库 | 3 | 1.5
JC-SEN-V100 | 振动传感器 | 7 | SMT贴片→回流焊接→组装→标定→校准→最终检验→包装入库 | 3 | 1.8
JC-SEN-C100 | 电流传感器 | 7 | SMT贴片→回流焊接→组装→标定→校准→最终检验→包装入库 | 3 | 1.8
AI 生成

## JC-PLC-2001工序详情
JC-PLC-2001 PLC控制板卡-标准型 工序详情
序号 | 工序名称 | 所在车间 | 所在产线 | 标准工时 | 关键设备 | 质量管控点 | 备注
1 | 锡膏印刷 | 一车间 | SMT-1线 | 3分钟/板 | DEK印刷机 | SPI锡膏检测
2 | SMT贴片 | 一车间 | SMT-1线 | 8分钟/板 | 贴片机 | 贴片精度校验
3 | 回流焊接 | 一车间 | SMT-1线 | 5分钟/板 | 回流焊炉 | 炉温曲线监控
4 | AOI光学检测 | 一车间 | SMT-1线 | 4分钟/板 | AOI检测仪 | 焊点质量检测
5 | 插件组装 | 二车间 | ASSY-1线 | 15分钟/板 | 人工+波峰焊 | 插件方向检查
6 | 波峰焊接 | 二车间 | ASSY-1线 | 6分钟/板 | 波峰焊机 | 焊点外观检查
7 | 功能测试 | 二车间 | ASSY-1线 | 10分钟/板 | 功能测试台 | 功能全项测试
8 | 老化测试 | 二车间 | ASSY-2线 | 4小时/批 | 老化房 | 老化后复测
9 | 最终检验 | 二车间 | ASSY-2线 | 8分钟/板 | 检测仪 | FQC全检
10 | 包装入库 | 二车间 | ASSY-2线 | 3分钟/板 | — | 包装规范检查
AI 生成